## Sheet1
Calculations for LMR51450 Buck Converter
Key parameter considerations
Terms | Values | Unit
Vin_MIN | 10 | V
Vin_MAX | 35 | V
Vout | 7.6 | V
Iout | 4 | A
Vref | 0.8 | V
RFBT | 100 | kohms
fsw | 500 | kHz
Kind | 0.4
ΔVout,c | 0.05 | V
IOH | 4 | A
IOL | 1.5 | A
ESR (ceramic capacitor) | 10 | mohm
ΔVout_shoot | 0.38 | V
Component Value Caculations
Components | Formula | Calculated Value | Standard value | Unit
Rfbb |  | 11.7647 | 11.7 | kohm
L_MIN |  | 7.4371 | 8.2 | uH
ΔiL |  | 1.4511 | 1.45 | A
Cout min for ripple |  | 7.25 | 7.25 | uF
Cout for transient |  | 39.4737 | 44 | uF | (2 x 22uF capacitors)
ΔVout,esr |  | 14.5 | 14.5 | mV